## Feuille 1
TCB090 | U |  | Réservoir préfabriqué pour le stockage des granulés.
Réservoir souterrain pour stockage des granulés, préfabriqué en plastique, totalement hermétique, de 2,35 m de diamètre et 3,08 m de hauteur, volume maximum 8 m³. Totalement monté, connecté et testé.
Code interne |  | Désignation |  | Quantité | Unité | Prix unitaire | Prix total
mt38cbh040a |  | Réservoir souterrain pour stockage des granulés, préfabriqué en plastique, totalement hermétique, de 2,35 m de diamètre et 3,08 m de hauteur, volume maximum 8 m³, avec système automatique d'extraction du combustible. |  | 1 | U | 7169730 | 7169730
mt38cbh120a |  | Dispositif de protection du moteur, pour système d'aspiration du combustible depuis un réservoir enterré. |  | 1 | U | 345460 | 345460
mo003 |  | Compagnon professionnel III/CP2 électricien. |  | 1.148 | h | 1939.14 | 2226.13
mo102 |  | Ouvrier professionnel II/OP électricien. |  | 1.148 | h | 1207.61 | 1386.34
|  | Frais de chantier des unités d'ouvrage |  | 2 | % | 7518810 | 150376
Coût d'entretien décennal: 613.534,49F CFA les 10 premières années. | [5 empty] | Montant total HT: | 7669180