## Feuille 1
TCE230 | U | Échangeur à plaques.
Échangeur à plaques en acier inoxydable AISI 316, puissance 14 kW, pression maximale de travail 6 bar et température maximale de 100°C. Comprend les vannes d'isolement, les manomètres, les thermomètres, les éléments de montage et les accessoires nécessaires à son bon fonctionnement.
Code interne |  | Désignation | Quantité | Unité | Prix unitaire | Prix total
mt38csg310f |  | Échangeur à plaques en acier inoxydable AISI 316, puissance 14 kW, pression maximale de travail 6 bar et température maximale de 100°C. | 1 | U | 59193.9 | 59193.9
mt37sve010d |  | Vanne à sphère en laiton nickelé à visser de 1". | 2 | U | 10277.8 | 20555.7
mt37sve010e |  | Vanne à sphère en laiton nickelé à visser de 1 1/4". | 2 | U | 14190.5 | 28380.9
mt42www040 |  | Manomètre avec bain de glycérine et diamètre de sphère de 100 mm, avec prise verticale, pour montage fileté de 1/2", échelle de pression de 0 à 5 bar. | 4 | U | 36607.2 | 146429
mt42www050 |  | Thermomètre bimétallique, diamètre de sphère de 100 mm, avec prise verticale, avec tube plongeur en 1/2", échelle de température de 0 à 120°C. | 4 | U | 46255.8 | 185023
mt38www011 |  | Produits complémentaires pour installations d'E.C.S. | 1 | U | 1226.16 | 1226.16
mo004 |  | Compagnon professionnel III/CP2 chauffagiste. | 1.254 | h | 1939.14 | 2431.68
mo103 |  | Ouvrier professionnel II/OP chauffagiste. | 1.254 | h | 1207.61 | 1514.34
|  | Frais de chantier des unités d'ouvrage | 2 | % | 444755 | 8895.09
Coût d'entretien décennal: 95.266,44F CFA les 10 premières années. |  |  |  |  | Montant total HT: | 453650