## Feuille 1
TCE250 | U | Vanne pour radiateur.
Clé monotube/bitube thermostatisable combinée avec un détenteur pour radiateur sèche-serviettes, avec sonde de pénétration en acier zingué de 45 cm de longueur, connexion filetée de 24x19 mm compatible avec des adaptateurs pour tubes multicouche et connexion de 1/2" de diamètre avec le radiateur, avec corps en laiton, tige en acier inoxydable, garnitures en EPDM et commande manuelle en ABS, avec adaptateur pour assemblage à compression d'un tube de 20 mm de diamètre et 2,5 mm d'épaisseur avec filet 24x19 mm, tête thermostatique, avec limiteur d'échelle. Comprend les éléments de montage et les accessoires nécessaires à son bon fonctionnement.
Code interne |  | Désignation | Quantité | Unité | Prix unitaire | Prix total
mt38alb527a |  | Clé monotube/bitube thermostatisable combinée avec un détenteur pour radiateur sèche-serviettes, avec sonde de pénétration en acier zingué de 45 cm de longueur, connexion filetée de 24x19 mm compatible avec des adaptateurs pour tubes multicouche et connexion de 1/2" de diamètre avec le radiateur, avec corps en laiton, tige en acier inoxydable, garnitures en EPDM et commande manuelle en ABS. | 1 | U | 35494.1 | 35494.1
mt38alb500d |  | Adaptateur pour assemblage à compression d'un tube de 20 mm de diamètre et 2,5 mm d'épaisseur avec filet 24x19 mm. | 1 | U | 3211.37 | 3211.37
mt38alb511a |  | Tête thermostatique, avec limiteur d'échelle, pour la régulation de l'ouverture d'un robinet pour radiateur. | 1 | U | 16327.3 | 16327.3
mt38www012 |  | Produits complémentaires pour installation de chauffage et d'E.C.S. | 0.1 | U | 1775.82 | 177.58
mo004 |  | Compagnon professionnel III/CP2 chauffagiste. | 0.114 | h | 1939.14 | 221.06
mo103 |  | Ouvrier professionnel II/OP chauffagiste. | 0.114 | h | 1207.61 | 137.67
|  | Frais de chantier des unités d'ouvrage | 2 | % | 55569.1 | 1111.38
Coût d'entretien décennal: 15.870,54F CFA les 10 premières années. |  |  |  |  | Montant total HT: | 56680.5