## Feuille 1
TCE300 | U | Compteur calorifique.
Compteur d'énergie, diamètre nominal 3/4", pour débit nominal 2,5 m³/h, constitué d'un compteur volumétrique par ultrasons, un module électronique pour lecture de données, extractible, pour mesure des températures du compteur d'énergie entre 5°C et 150°C, avec module pour lecture à distance du compteur par bus de communication M-bus, deux sondes de température Pt 1000, une pour l'aller et une pour le retour et deux entrées d'impulsions pour compteurs d'E.C.S. avec T porte-sonde de température, de 3/4" de diamètre.
Code interne |  | Désignation | Quantité | Unité | Prix unitaire | Prix total
mt38alb729a |  | Compteur d'énergie, diamètre nominal 3/4", pour débit nominal 2,5 m³/h, constitué d'un compteur volumétrique par ultrasons, un module électronique pour lecture de données, extractible, pour mesure des températures du compteur d'énergie entre 5°C et 150°C, avec module pour lecture à distance du compteur par bus de communication M-bus, deux sondes de température Pt 1000, une pour l'aller et une pour le retour et deux entrées d'impulsions pour compteurs d'E.C.S. | 1 | U | 304235 | 304235
mt38alb732b |  | Jeu de raccords, de 3/4" de diamètre, pour compteur d'énergie. | 1 | U | 4558.58 | 4558.58
mt38alb731b |  | T porte-sonde de température, de 3/4" de diamètre, pour compteur d'énergie. | 2 | U | 8476.54 | 16953.1
mt38www012 |  | Produits complémentaires pour installation de chauffage et d'E.C.S. | 0.05 | U | 1775.82 | 88.79
mo004 |  | Compagnon professionnel III/CP2 chauffagiste. | 0.456 | h | 1939.14 | 884.25
|  | Frais de chantier des unités d'ouvrage | 2 | % | 326720 | 6534.4
Coût d'entretien décennal: 83.313,64F CFA les 10 premières années. |  |  |  |  | Montant total HT: | 333255