## Feuille 1
TCE390 | U |  | Groupe hydraulique pour circuit de chauffage.
Équipement prémonté de départ pour circuit de mélange avec régulation à point fixe de la température, DN 25 mm, avec pompe de circulation électronique, vanne mélangeuse à 3 voies, avec tête thermostatique, thermostat de sécurité, vannes d'isolement à sphère avec thermomètres en départ et en retour, vannes d'isolement en départ et en retour, clapet de non retour en retour et carcasse en polyéthylène expansé de 15 mm d'épaisseur pour isolation thermique.
Code interne |  | Désignation |  | Quantité | Unité | Prix unitaire | Prix total
mt38alb810a |  | Équipement prémonté de départ pour circuit de mélange avec régulation à point fixe de la température, DN 25 mm, avec pompe de circulation électronique, vanne mélangeuse à 3 voies, avec tête thermostatique, thermostat de sécurité, vannes d'isolement à sphère avec thermomètres en départ et en retour, vannes d'isolement en départ et en retour, clapet de non retour en retour et carcasse en polyéthylène expansé de 15 mm d'épaisseur pour isolation thermique. |  | 1 | U | 640529 | 640529
mo011 |  | Compagnon professionnel III/CP2 monteur. |  | 0.228 | h | 1939.14 | 442.12
mo080 |  | Ouvrier professionnel II/OP monteur. |  | 0.228 | h | 1209.92 | 275.86
|  | Frais de chantier des unités d'ouvrage |  | 2 | % | 641247 | 12825
Coût d'entretien décennal: 307.413,99F CFA les 10 premières années. | [5 empty] | Montant total HT: | 654072