## Feuille 1
TCF040 | U | Concentrateur de données pour compteurs d'énergie ou d'eau.
Concentrateur de données pour lecture à distance des compteurs d'énergie ou d'eau jusqu'à un maximum de 20 logements, avec bus de communication M-Bus, écran et clavier, montage sur rail DIN, de 105x94x58 mm. Totalement monté, connecté et testé.
Code interne |  | Désignation | Quantité | Unité | Prix unitaire | Prix total
mt38alb735a |  | Concentrateur de données pour lecture à distance des compteurs d'énergie ou d'eau jusqu'à un maximum de 20 logements, avec bus de communication M-Bus, écran et clavier, montage sur rail DIN, de 105x94x58 mm. | 1 | U | 1333430 | 1333430
mt35cun200a |  | Câble bus blindé à 2 fils, de 1 mm² de section par fil | 30 | m | 422.81 | 12684.3
mo005 |  | Compagnon professionnel III/CP2 installateur de climatisation. | 1.156 | h | 1939.14 | 2241.65
mo104 |  | Ouvrier professionnel II/OP installateur de climatisation. | 1.156 | h | 1207.61 | 1396
|  | Frais de chantier des unités d'ouvrage | 2 | % | 1349750 | 26994.9
Coût d'entretien décennal: 481.859,73F CFA les 10 premières années. |  |  |  |  | Montant total HT: | 1376740