## Feuille 1
TCM180 | U |  | Équipement de régulation et de contrôle de zone.
Système pour contrôle de la température de l'eau en sortie par actionnement de la vanne motorisée à 3 voies, contrôle de la chaudière, de la production d'E.C.S. et de la pompe de circulation et programmation hebdomadaire avec 9 horaires préconfigurés et 4 horaires de programmation libre, dans les installations de chauffage, constitué de centrale de contrôle, sonde de température de départ et sonde de température extérieure, thermostat numérique programmable, antenne pour connexion via radio de la centrale de contrôle avec les thermostats et vanne à soupape à 3 voies, de 1" de diamètre. Totalement monté, connecté et testé.
Code interne |  | Désignation |  | Quantité | Unité | Prix unitaire | Prix total
mt38esu083d |  | Vanne à soupape à 3 voies, de 1" de diamètre. |  | 1 | U | 100835 | 100835
mt38esu058a |  | Système pour contrôle de la température de l'eau en sortie par actionnement de la vanne motorisée à 3 voies, contrôle de la chaudière, de la production d'E.C.S. et de la pompe de circulation et programmation hebdomadaire avec 9 horaires préconfigurés et 4 horaires de programmation libre, dans les installations de chauffage, constitué de centrale de contrôle, sonde de température de départ et sonde de température extérieure. |  | 1 | U | 313305 | 313305
mt38esu038a |  | Thermostat numérique programmable, dimensions 80x80x26,5 mm, avec communication par radio avec la centrale et capteur d'humidité. |  | 1 | U | 131918 | 131918
mt38esu104a |  | Antenne pour connexion via radio de la centrale de contrôle avec les thermostats. |  | 1 | U | 94815.9 | 94815.9
mo004 |  | Compagnon professionnel III/CP2 chauffagiste. |  | 0.804 | h | 1939.14 | 1559.07
mo103 |  | Ouvrier professionnel II/OP chauffagiste. |  | 0.804 | h | 1207.61 | 970.92
|  | Frais de chantier des unités d'ouvrage |  | 2 | % | 643403 | 12868.1
Coût d'entretien décennal: 32.813,56F CFA les 10 premières années. | [5 empty] | Montant total HT: | 656271