## Feuille 1
TCQ260 | U |  | Surpresseur de gazole.
Surpresseur de fioul, constitué de: deux pompes, d'une puissance de 2x245 W, débit maximal de 200 l/h, moteur avec protection IP55, pour alimentation monophasée à 230 V; réservoir à membrane; tableau électrique de contrôle et support métallique.
Code interne |  | Désignation |  | Quantité | Unité | Prix unitaire | Prix total
mt38dep900t |  | Surpresseur de fioul, constitué de: deux pompes, d'une puissance de 2x245 W, débit maximal de 200 l/h, moteur avec protection IP55, pour alimentation monophasée à 230 V; filtre; vacuomètre; vannes d'isolement; clapets de non retour; manomètre; pressostat à double fonction; vanne de sécurité; réservoir à membrane, de tôle d'acier; détecteur de débordements avec sonde; tableau électrique de contrôle et support métallique. |  | 1 | U | 2925930 | 2925930
mo004 |  | Compagnon professionnel III/CP2 chauffagiste. |  | 2.891 | h | 1939.14 | 5606.05
mo103 |  | Ouvrier professionnel II/OP chauffagiste. |  | 2.891 | h | 1207.61 | 3491.2
|  | Frais de chantier des unités d'ouvrage |  | 2 | % | 2935030 | 58700.5
Coût d'entretien décennal: 1.586.674,92F CFA les 10 premières années. | [5 empty] | Montant total HT: | 2993730