## Feuille 1
TDE040 | U | Four électrique.
Four électrique intégrable, de 594 mm de largeur, 590 mm de hauteur et 560 mm de profondeur, finition chromé mate, avec capacité pour 57 l, classe d'efficacité énergétique A.
Code interne |  | Désignation | Quantité | Unité | Prix unitaire | Prix total
mt32hok010da |  | Four électrique intégrable, de 594 mm de largeur, 590 mm de hauteur et 560 mm de profondeur, finition chromé mate, avec capacité pour 57 l, classe d'efficacité énergétique A, selon le règlement délégué (UE) Nº 65/2014. | 1 | U | 320493 | 320493
mo003 |  | Compagnon professionnel III/CP2 électricien. | 0.583 | h | 1939.14 | 1130.52
|  | Frais de chantier des unités d'ouvrage | 2 | % | 321623.52 | 6432.47
Coût d'entretien décennal: 146.640,85F CFA les 10 premières années. |  |  |  |  | Montant total HT: | 328055.99