## Feuille 1
TGE080 | U | Abri pour batterie de bouteilles de gaz de pétrole liquéfiés (GPL).
Abri de tôle en acier galvanisé pour le stockage d'une batterie de 8 bouteilles (4 de service et 4 de réserve), de 35 kg de capacité unitaire de gaz de pétrole liquéfiés (GPL).
Code interne |  | Désignation | Quantité | Unité | Prix unitaire | Prix total
mt43bbg060c |  | Abri en tôle d'acier galvanisé, de 3200x500x1600 mm, avec deux portes et grilles de ventilation, pour le stockage de 8 bouteilles de gaz de pétrole liquéfiés (GPL) (4 de service et 4 de réserve), placées en ligne. | 1 | U | 715265 | 715265
mo010 |  | Compagnon professionnel III/CP2 installateur de gaz. | 2.263 | h | 1939.14 | 4388.27
mo109 |  | Ouvrier professionnel II/OP installateur de gaz. | 2.263 | h | 1207.61 | 2732.82
|  | Frais de chantier des unités d'ouvrage | 2 | % | 722386 | 14447.7
Coût d'entretien décennal: 36.841,70F CFA les 10 premières années. |  |  |  |  | Montant total HT: | 736834