## Feuille 1
TGL020 | U |  | Détecteur de gaz.
Détecteur catalytique de gaz de pétrole liquéfiés (GPL), pour alimentation à 12 ou 24 Vcc, de 140x162x91 mm, avec degré de protection IP66, apte pour les atmosphères explosives (zones ATEX), selon NF EN 60079-29-1. Comprend les éléments de fixation.
Code interne |  | Désignation |  | Quantité | Unité | Prix unitaire | Prix total
mt41die061b |  | Détecteur catalytique de gaz de pétrole liquéfiés (GPL), pour alimentation à 12 ou 24 Vcc, de 140x162x91 mm, avec degré de protection IP66, apte pour les atmosphères explosives (zones ATEX), selon NF EN 60079-29-1. |  | 1 | U | 468148 | 468148
mo006 |  | Compagnon professionnel III/CP2 installateur de réseaux et d'équipements de détection et de sécurité. |  | 0.226 | h | 1939.14 | 438.25
mo105 |  | Ouvrier professionnel II/OP installateur de réseaux et d'équipements de détection et de sécurité. |  | 0.226 | h | 1207.61 | 272.92
|  | Frais de chantier des unités d'ouvrage |  | 2 | % | 468859 | 9377.17
Coût d'entretien décennal: 146.818,42F CFA les 10 premières années. | [5 empty] | Montant total HT: | 478236