## Feuille 1
TIA010 | U |  | Centrale de détection automatique d'incendies, conventionnelle.
Centrale de détection automatique d'incendies, conventionnelle, microtraitée, de 2 zones de détection, avec boîte métallique et couvercle en ABS, avec module d'alimentation, rectificateur de courant et chargeur de batterie, panneau de contrôle avec indicateur d'alarme et de panne, et commutateur de coupure de zones. Comprend les batteries.
Code interne |  | Désignation |  | Quantité | Unité | Prix unitaire | Prix total
mt41pig025a |  | Centrale de détection automatique d'incendies, conventionnelle, microtraitée, de 2 zones de détection, avec boîte métallique et couvercle en ABS, avec module d'alimentation, rectificateur de courant et chargeur de batterie, panneau de contrôle avec indicateur d'alarme et de panne, et commutateur de coupure de zones, pour le contrôle d'un maximum de 32 détecteurs et déclencheurs manuels, conventionnels, selon NF EN 54-2 et NF EN 54-4. |  | 1 | U | 168973 | 168973
mt41rte030d |  | Batterie de 12 V et 7 Ah. |  | 2 | U | 20506.5 | 41012.9
mo006 |  | Compagnon professionnel III/CP2 installateur de réseaux et d'équipements de détection et de sécurité. |  | 0.566 | h | 1939.14 | 1097.55
mo105 |  | Ouvrier professionnel II/OP installateur de réseaux et d'équipements de détection et de sécurité. |  | 0.566 | h | 1207.61 | 683.51
|  | Frais de chantier des unités d'ouvrage |  | 2 | % | 211767 | 4235.34
Coût d'entretien décennal: 345.603,97F CFA les 10 premières années. | [5 empty] | Montant total HT: | 216002