## Feuille 1
TIE040 | U | Luminaire de secours avec lampe LED, dans des zones communes.
Luminaire de secours, permanent ou non permanent, de 10 W, avec lampe LED non remplaçable, flux lumineux 100 lumens, carcasse de 280x120x60 mm, isolation classe II, degrés de protection IP65 et IK07, avec batteries de Ni-Cd, autonomie de 1 h, alimentation à 220/240 V et 50-60 Hz et témoin lumineux indicateur de charge couleur verte, dans des zones communes. Installation en surface. Comprend les accessoires et les éléments de fixation.
Code interne |  |  | Désignation | Quantité | Unité | Prix unitaire | Prix total
mt34aem120a |  |  | Luminaire de secours, permanent ou non permanent, de 10 W, avec lampe LED non remplaçable, flux lumineux 100 lumens, carcasse de 280x120x60 mm, isolation classe II, degrés de protection IP65 et IK07, avec batteries de Ni-Cd, autonomie de 1 h, alimentation à 220/240 V et 50-60 Hz et témoin lumineux indicateur de charge couleur verte. Comprend les accessoires et les éléments de fixation. | 1 | U | 72488.8 | 72488.8
mo003 |  |  | Compagnon professionnel III/CP2 électricien. | 0.17 | h | 1939.14 | 329.65
mo102 |  |  | Ouvrier professionnel II/OP électricien. | 0.17 | h | 1207.61 | 205.29
|  |  | Frais de chantier des unités d'ouvrage | 2 | % | 73023.8 | 1460.48
Coût d'entretien décennal: 44.690,55F CFA les 10 premières années. | [5 empty] | Montant total HT: | 74484.3