## Feuille 1
TIF010 | U | Poste de contrôle d'un réseau de sprinklers.
Poste de contrôle de sprinkler, de 8" DN 200 mm de diamètre, assemblage bride et bride, constitué de clapet de non retour et alarme de fonte de fer, trim en acier galvanisé et chambre de retard en fonte, pour système de tuyauterie humide. Installation en position verticale. Comprend l'alarme hydraulique avec moteur à eau et gong, les accessoires et les pièces spéciales pour la connexion au réseau de distribution d'eau.
Code interne |  | Désignation | Quantité | Unité | Prix unitaire | Prix total
mt41pcr010e |  | Poste de contrôle de sprinkler, de 8" DN 200 mm de diamètre, assemblage bride et bride, constitué de clapet de non retour et alarme de fonte de fer, trim en acier galvanisé et chambre de retard en fonte; à installer en position verticale. | 1 | U | 2077880 | 2077880
mt41pcr100a |  | Alarme hydraulique, avec moteur à eau et gong en alliage d'aluminium. | 1 | U | 296661 | 296661
mt41pcr300j |  | Accessoires et pièces spéciales pour la connexion d'un poste de contrôle de sprinklers au réseau de distribution d'eau. | 1 | U | 74531.7 | 74531.7
mo008 |  | Compagnon professionnel III/CP2 plombier. | 16.976 | h | 1939.14 | 32918.8
mo107 |  | Ouvrier professionnel II/OP plombier. | 16.976 | h | 1207.61 | 20500.4
|  | Frais de chantier des unités d'ouvrage | 2 | % | 2502490 | 50049.7
Coût d'entretien décennal: 1.199.692,23F CFA les 10 premières années. |  |  |  |  | Montant total HT: | 2552540