## Feuille 1
TIF010 | U | Poste de contrôle d'un réseau de sprinklers.
Poste de contrôle de sprinkler, de 2 1/2" DN 65 mm de diamètre, assemblage filetée, constitué de clapet de non retour et alarme et trim en acier galvanisé, pour système de tuyauterie sèche. Comprend le compresseur monophasé de 247 l/min de débit et le réservoir de capacité 25 litres, l'alarme hydraulique avec moteur à eau et gong, les accessoires et les pièces spéciales pour la connexion au réseau de distribution d'eau.
Code interne |  | Désignation | Quantité | Unité | Prix unitaire | Prix total
mt41pcr020a |  | Poste de contrôle de sprinkler, de 2 1/2" DN 65 mm de diamètre, assemblage filetée, constitué de clapet de non retour et alarme et trim en acier galvanisé. | 1 | U | 1907300 | 1907300
mt41pcr023a |  | Accessoires pour la maintenance de l'air, avec vanne de décharge. | 1 | U | 385977 | 385977
mt41pcr024a |  | Compresseur à courroie avec poignée et roues, de 750x320x700 mm, 247 l/min de débit, réservoir de capacité 25 litres, 10 bar de pression maximale, 1,5 kW de puissance, pour alimentation monophasée à 230 V et 50 Hz de fréquence. | 1 | U | 915296 | 915296
mt41pcr100a |  | Alarme hydraulique, avec moteur à eau et gong en alliage d'aluminium. | 1 | U | 296661 | 296661
mt41pcr300a |  | Accessoires et pièces spéciales pour la connexion d'un poste de contrôle de sprinklers au réseau de distribution d'eau. | 1 | U | 28653.2 | 28653.2
mo008 |  | Compagnon professionnel III/CP2 plombier. | 22.634 | h | 1939.14 | 43890.5
mo107 |  | Ouvrier professionnel II/OP plombier. | 22.634 | h | 1207.61 | 27333
|  | Frais de chantier des unités d'ouvrage | 2 | % | 3605110 | 72102.1
Coût d'entretien décennal: 1.728.288,43F CFA les 10 premières années. |  |  |  |  | Montant total HT: | 3677210