## Feuille 1
TIF010 | U | Poste de contrôle d'un réseau de sprinklers.
Poste de contrôle de sprinkler, de 4" DN 100 mm de diamètre, assemblage rainurée, constitué de clapet de non retour et alarme et trim en acier galvanisé, pour système de tuyauterie sèche. Comprend l'accélérateur, le compresseur monophasé de 247 l/min de débit et le réservoir de capacité 25 litres, l'alarme hydraulique avec moteur à eau et gong, les accessoires et les pièces spéciales pour la connexion au réseau de distribution d'eau.
Code interne |  | Désignation | Quantité | Unité | Prix unitaire | Prix total
mt41pcr020h |  | Poste de contrôle de sprinkler, de 4" DN 100 mm de diamètre, assemblage rainurée, constitué de clapet de non retour et alarme et trim en acier galvanisé. | 1 | U | 2123240 | 2123240
mt41pcr021a |  | Accélérateur avec dispositif anti-inondation. | 1 | U | 830402 | 830402
mt41pcr022a |  | Trim pour accélérateur. | 1 | U | 241928 | 241928
mt41pcr023a |  | Accessoires pour la maintenance de l'air, avec vanne de décharge. | 1 | U | 385977 | 385977
mt41pcr024a |  | Compresseur à courroie avec poignée et roues, de 750x320x700 mm, 247 l/min de débit, réservoir de capacité 25 litres, 10 bar de pression maximale, 1,5 kW de puissance, pour alimentation monophasée à 230 V et 50 Hz de fréquence. | 1 | U | 915296 | 915296
mt41pcr100a |  | Alarme hydraulique, avec moteur à eau et gong en alliage d'aluminium. | 1 | U | 296661 | 296661
mt41pcr300r |  | Accessoires et pièces spéciales pour la connexion d'un poste de contrôle de sprinklers au réseau de distribution d'eau. | 1 | U | 17075.3 | 17075.3
mo008 |  | Compagnon professionnel III/CP2 plombier. | 22.634 | h | 1939.14 | 43890.5
mo107 |  | Ouvrier professionnel II/OP plombier. | 22.634 | h | 1207.61 | 27333
|  | Frais de chantier des unités d'ouvrage | 2 | % | 4881800 | 97636
Coût d'entretien décennal: 2.340.334,92F CFA les 10 premières années. |  |  |  |  | Montant total HT: | 4979440