## Feuille 1
TIF050 | U | Sprinkler pour zones de stockage.
Sprinkler automatique à tête haute pour niveau intermédiaire, réponse normale avec ampoule fusible en verre fragile de 5 mm de diamètre et dissolution alcoolique de couleur rouge, rupture à 68°C, de 1/2" DN 15 mm de diamètre de filet, coefficient de décharge K de 80 (métrique), pression de travail 12 bar, finition laquée couleur bronze. Comprend les accessoires et les pièces spéciales pour la connexion au réseau de distribution d'eau.
Code interne |  | Désignation | Quantité | Unité | Prix unitaire | Prix total
mt41roc090a |  | Sprinkler automatique à tête haute pour niveau intermédiaire, réponse normale avec ampoule fusible en verre fragile de 5 mm de diamètre et dissolution alcoolique de couleur rouge, rupture à 68°C, de 1/2" DN 15 mm de diamètre de filet, coefficient de décharge K de 80 (métrique), pression de travail 12 bar, finition laquée couleur bronze, selon NF EN 12259-1. | 1 | U | 10411.8 | 10411.8
mt41roc500 |  | Accessoires et pièces spéciales pour la connexion du sprinkler au réseau de distribution d'eau. | 1 | U | 2291.65 | 2291.65
mo008 |  | Compagnon professionnel III/CP2 plombier. | 0.283 | h | 1939.14 | 548.78
mo107 |  | Ouvrier professionnel II/OP plombier. | 0.283 | h | 1207.61 | 341.75
|  | Frais de chantier des unités d'ouvrage | 2 | % | 13594 | 271.88
Coût d'entretien décennal: 5.684,99F CFA les 10 premières années. |  |  |  |  | Montant total HT: | 13865.8