## Feuille 1
TLC010 | m |  | Câble électrique de 300/700 V de tension nominale.
Câble multipolaire 3G16 CR1-C1, sa tension assignée étant de 300/500V, avec résistance au feu, sans halogènes, avec conducteur de cuivre de 16 mm² de section, avec isolation de silicone élastomère, gaine en composé thermoplastique à base de polyoléfine de couleur orange, à faible émission de fumées et de gaz corrosifs. Comprend les accessoires et les éléments de fixation.
Code interne |  | Désignation |  | Quantité | Unité | Prix unitaire | Prix total
mt35cun450q |  | Câble multipolaire 3G16 CR1-C1, sa tension assignée étant de 300/500V, avec résistance au feu, sans halogènes, avec conducteur de cuivre de 16 mm² de section, avec isolation de silicone élastomère, gaine en composé thermoplastique à base de polyoléfine de couleur orange, à faible émission de fumées et de gaz corrosifs, selon NFC 33-310. |  | 1 | m | 14354.5 | 14354.5
mo003 |  | Compagnon professionnel III/CP2 électricien. |  | 0.113 | h | 1939.14 | 219.12
|  | Frais de chantier des unités d'ouvrage |  | 2 | % | 14573.6 | 291.47
Coût d'entretien décennal: 594,60F CFA les 10 premières années. | [5 empty] | Montant total HT: | 14865.1