## Feuille 1
TLP010 | U |  | Condensateur.
Condensateur pour 63 kVAr de puissance réactive, alimentation triphasée à 400 V de tension et 50 Hz de fréquence, avec armoire métallique avec pied de support et degré de protection IP21, de 360x140x1093 mm, contacteurs avec bloc de pré-insertion et résistance à décharge rapide, et fusibles à pouvoir de coupure élevé de 160 A. Comprend les accessoires nécessaires à une installation correcte.
Code interne |  | Désignation |  | Quantité | Unité | Prix unitaire | Prix total
mt35pci040ii |  | Condensateur pour 63 kVAr de puissance réactive, alimentation triphasée à 400 V de tension et 50 Hz de fréquence, avec armoire métallique avec pied de support et degré de protection IP21, de 360x140x1093 mm, contacteurs avec bloc de pré-insertion et résistance à décharge rapide, et fusibles à pouvoir de coupure élevé de 160 A. |  | 1 | U | 1651290 | 1651290
mo003 |  | Compagnon professionnel III/CP2 électricien. |  | 2.329 | h | 1939.14 | 4516.26
mo102 |  | Ouvrier professionnel II/OP électricien. |  | 2.329 | h | 1207.61 | 2812.52
|  | Frais de chantier des unités d'ouvrage |  | 2 | % | 1658620 | 33172.4
Coût d'entretien décennal: 135.343,33F CFA les 10 premières années. | [5 empty] | Montant total HT: | 1691790