## Feuille 1
TLP010 | U | Condensateur.
Condensateur pour 12,5 kVAr de puissance réactive, alimentation triphasée à 400 V de tension et 50 Hz de fréquence, avec armoire métallique avec degré de protection IP21, de 254x141x503 mm, contacteurs avec bloc de pré-insertion et résistance à décharge rapide, et disjoncteur magnétothermique tripolaire (3P) avec 6 kA de pouvoir de coupure. Comprend les accessoires nécessaires à une installation correcte.
Code interne |  | Désignation | Quantité | Unité | Prix unitaire | Prix total
mt35pci020gg |  | Condensateur pour 12,5 kVAr de puissance réactive, alimentation triphasée à 400 V de tension et 50 Hz de fréquence, avec armoire métallique avec degré de protection IP21, de 254x141x503 mm, contacteurs avec bloc de pré-insertion et résistance à décharge rapide, et disjoncteur magnétothermique tripolaire (3P) avec 6 kA de pouvoir de coupure, pour montage mural. | 1 | U | 739869 | 739869
mo003 |  | Compagnon professionnel III/CP2 électricien. | 1.165 | h | 1939.14 | 2259.1
mo102 |  | Ouvrier professionnel II/OP électricien. | 1.165 | h | 1207.61 | 1406.87
|  | Frais de chantier des unités d'ouvrage | 2 | % | 743535 | 14870.7
Coût d'entretien décennal: 60.672,43F CFA les 10 premières années. |  |  |  |  | Montant total HT: | 758405