## Feuille 1
TLP020 | U | Batterie de condensateurs.
Batterie automatique de condensateurs, pour 173 kVAr de puissance réactive, de 7 marches avec une relation de puissance entre condensateurs de 1:1:1:1:1:1:1, pour alimentation triphasée à 400 V de tension et 50 Hz de fréquence, composée d'armoire métallique avec degré de protection IP21, de 1180x360x1340 mm; condensateurs; régulateur d'énergie réactive avec écran à cristaux liquides; contacteurs avec bloc de pré-insertion et résistance à décharge rapide; et fusibles à pouvoir de coupure élevé. Comprend les accessoires nécessaires à une installation correcte.
Code interne |  |  | Désignation | Quantité | Unité | Prix unitaire | Prix total
mt35pci100v1v1 |  |  | Batterie automatique de condensateurs, pour 173 kVAr de puissance réactive, de 7 marches avec une relation de puissance entre condensateurs de 1:1:1:1:1:1:1, pour alimentation triphasée à 400 V de tension et 50 Hz de fréquence, composée d'armoire métallique avec degré de protection IP21, de 1180x360x1340 mm; condensateurs; régulateur d'énergie réactive avec écran à cristaux liquides; contacteurs avec bloc de pré-insertion et résistance à décharge rapide; et fusibles à pouvoir de coupure élevé. | 1 | U | 5040910 | 5040910
mo003 |  |  | Compagnon professionnel III/CP2 électricien. | 6.988 | h | 1939.14 | 13550.7
mo102 |  |  | Ouvrier professionnel II/OP électricien. | 6.988 | h | 1207.61 | 8438.78
|  |  | Frais de chantier des unités d'ouvrage | 2 | % | 5062900 | 101258
Coût d'entretien décennal: 619.698,75F CFA les 10 premières années. | [5 empty] | Montant total HT: | 5164160