## Feuille 1
TLP020 | U | Batterie de condensateurs.
Batterie automatique de condensateurs, pour 372 kVAr de puissance réactive, de 8 marches avec une relation de puissance entre condensateurs de 1:2:2:2:2:2:2:2, pour alimentation triphasée à 400 V de tension et 50 Hz de fréquence, composée d'armoire métallique avec degré de protection IP21, de 1180x360x1650 mm; condensateurs; régulateur d'énergie réactive avec écran à cristaux liquides; contacteurs avec bloc de pré-insertion et résistance à décharge rapide; et fusibles à pouvoir de coupure élevé. Comprend les accessoires nécessaires à une installation correcte.
Code interne |  | Désignation | Quantité | Unité | Prix unitaire | Prix total
mt35pci100I1I1 |  | Batterie automatique de condensateurs, pour 372 kVAr de puissance réactive, de 8 marches avec une relation de puissance entre condensateurs de 1:2:2:2:2:2:2:2, pour alimentation triphasée à 400 V de tension et 50 Hz de fréquence, composée d'armoire métallique avec degré de protection IP21, de 1180x360x1650 mm; condensateurs; régulateur d'énergie réactive avec écran à cristaux liquides; contacteurs avec bloc de pré-insertion et résistance à décharge rapide; et fusibles à pouvoir de coupure élevé. | 1 | U | 9202160 | 9202160
mo003 |  | Compagnon professionnel III/CP2 électricien. | 9.317 | h | 1939.14 | 18067
mo102 |  | Ouvrier professionnel II/OP électricien. | 9.317 | h | 1207.61 | 11251.3
|  | Frais de chantier des unités d'ouvrage | 2 | % | 9231480 | 184630
Coût d'entretien décennal: 1.129.933,50F CFA les 10 premières années. |  |  |  |  | Montant total HT: | 9416110