## Feuille 1
TLP020 | U | Batterie de condensateurs.
Batterie automatique de condensateurs, pour 579 kVAr de puissance réactive, de 7 marches avec une relation de puissance entre condensateurs de 1:1:1:1:1:1:1, pour alimentation triphasée à 400 V de tension et 50 Hz de fréquence, composée d'armoire métallique avec degré de protection IP21, de 1180x460x1895 mm; condensateurs; régulateur d'énergie réactive avec écran à cristaux liquides; contacteurs avec bloc de pré-insertion et résistance à décharge rapide; et fusibles à pouvoir de coupure élevé. Comprend les accessoires nécessaires à une installation correcte.
Code interne |  |  | Désignation | Quantité | Unité | Prix unitaire | Prix total
mt35pci100O1O1 |  |  | Batterie automatique de condensateurs, pour 579 kVAr de puissance réactive, de 7 marches avec une relation de puissance entre condensateurs de 1:1:1:1:1:1:1, pour alimentation triphasée à 400 V de tension et 50 Hz de fréquence, composée d'armoire métallique avec degré de protection IP21, de 1180x460x1895 mm; condensateurs; régulateur d'énergie réactive avec écran à cristaux liquides; contacteurs avec bloc de pré-insertion et résistance à décharge rapide; et fusibles à pouvoir de coupure élevé. | 1 | U | 13362700 | 13362700
mo003 |  |  | Compagnon professionnel III/CP2 électricien. | 11.646 | h | 1939.14 | 22583.2
mo102 |  |  | Ouvrier professionnel II/OP électricien. | 11.646 | h | 1207.61 | 14063.8
|  |  | Frais de chantier des unités d'ouvrage | 2 | % | 13399400 | 267988
Coût d'entretien décennal: 1.640.085,42F CFA les 10 premières années. | [5 empty] | Montant total HT: | 13667400