## Feuille 1
TLP020 | U | Batterie de condensateurs.
Batterie automatique de condensateurs, pour 50 kVAr de puissance réactive, de 3 marches avec une relation de puissance entre condensateurs de 1:1:1, pour alimentation triphasée à 400 V de tension et 50 Hz de fréquence, composée d'armoire métallique avec degré de protection IP21, de 460x230x930 mm; condensateurs; régulateur d'énergie réactive avec écran à cristaux liquides; contacteurs avec bloc de pré-insertion et résistance à décharge rapide; et fusibles à pouvoir de coupure élevé. Comprend les accessoires nécessaires à une installation correcte.
Code interne |  | Désignation | Quantité | Unité | Prix unitaire | Prix total
mt35pci100j1j1 |  | Batterie automatique de condensateurs, pour 50 kVAr de puissance réactive, de 3 marches avec une relation de puissance entre condensateurs de 1:1:1, pour alimentation triphasée à 400 V de tension et 50 Hz de fréquence, composée d'armoire métallique avec degré de protection IP21, de 460x230x930 mm; condensateurs; régulateur d'énergie réactive avec écran à cristaux liquides; contacteurs avec bloc de pré-insertion et résistance à décharge rapide; et fusibles à pouvoir de coupure élevé. | 1 | U | 1917180 | 1917180
mo003 |  | Compagnon professionnel III/CP2 électricien. | 2.329 | h | 1939.14 | 4516.26
mo102 |  | Ouvrier professionnel II/OP électricien. | 2.329 | h | 1207.61 | 2812.52
|  | Frais de chantier des unités d'ouvrage | 2 | % | 1924510 | 38490.1
Coût d'entretien décennal: 235.559,52F CFA les 10 premières années. |  |  |  |  | Montant total HT: | 1963000