## Feuille 1
TLS070 | U |  | Inverseur photovoltaïque.
Inverseur monophasé, puissance maximale d'entrée 7,5 kW, voltage d'entrée maximale 600 Vcc, intervalle de voltage d'entrée de 175 à 500 Vcc, puissance nominale de sortie 5 kW, puissance maximale de sortie 5 kVA, efficacité maximale 97%, dimensions 435x176x470 mm, avec communication via Wi-Fi pour contrôle à distance depuis un smartphone, une tablette ou un PC, ports Ethernet et RS-485, et protocole de communication Modbus. Comprend les accessoires nécessaires à une installation correcte.
Code interne |  | Désignation |  | Quantité | Unité | Prix unitaire | Prix total
mt35ifg020d |  | Inverseur monophasé, puissance maximale d'entrée 7,5 kW, voltage d'entrée maximale 600 Vcc, intervalle de voltage d'entrée de 175 à 500 Vcc, puissance nominale de sortie 5 kW, puissance maximale de sortie 5 kVA, efficacité maximale 97%, dimensions 435x176x470 mm, avec communication via Wi-Fi pour contrôle à distance depuis un smartphone, une tablette ou un PC, ports Ethernet et RS-485, et protocole de communication Modbus. |  | 1 | U | 1110460 | 1110460
mo003 |  | Compagnon professionnel III/CP2 électricien. |  | 0.344 | h | 1939.14 | 667.06
mo102 |  | Ouvrier professionnel II/OP électricien. |  | 0.344 | h | 1207.61 | 415.42
|  | Frais de chantier des unités d'ouvrage |  | 2 | % | 1111540 | 22230.8
Coût d'entretien décennal: 170.065,90F CFA les 10 premières années. | [5 empty] | Montant total HT: | 1133770