## Feuille 1
TLS080 | U | Accumulateur d'énergie électrique.
Batterie au lithium fer phosphate (LiFePO4), tension nominale 48 V, capacité nominale de décharge 180 Ah, plus de 6000 cycles avec une profondeur de décharge (DoD) de 70%, dimensions 762x403x450 mm, poids 100 kg, degré de protection IP30, intervalle de température de travail de 0 à 60°C, possibilité de connecter jusqu'à 12 batteries en série ou 24 batteries en parallèle, avec système BMS. Comprend les accessoires nécessaires à une installation correcte.
Code interne |  | Désignation | Quantité | Unité | Prix unitaire | Prix total
mt35afg020a |  | Batterie au lithium fer phosphate (LiFePO4), tension nominale 48 V, capacité nominale de décharge 180 Ah, plus de 6000 cycles avec une profondeur de décharge (DoD) de 70%, dimensions 762x403x450 mm, poids 100 kg, degré de protection IP30, intervalle de température de travail de 0 à 60°C, possibilité de connecter jusqu'à 12 batteries en série ou 24 batteries en parallèle, avec système BMS. | 1 | U | 5117730 | 5117730
mq04cag010a |  | Camion grue jusqu'à 6 t de charge maximale. | 0.232 | h | 25975.6 | 6026.34
mo003 |  | Compagnon professionnel III/CP2 électricien. | 0.459 | h | 1939.14 | 890.07
mo102 |  | Ouvrier professionnel II/OP électricien. | 0.459 | h | 1207.61 | 554.29
|  | Frais de chantier des unités d'ouvrage | 2 | % | 5125210 | 102504
Coût d'entretien décennal: 784.156,38F CFA les 10 premières années. |  |  |  |  | Montant total HT: | 5227710