## Feuille 1
TLS110 | U | Module solaire photovoltaïque intégré dans garde-corps.
Module solaire photovoltaïque à cellules en silicium polycristallin, puissance maximale (Wp) 140 W, tension à pleine puissance (Vmp) 16,77 V, intensité à pleine puissance (Imp) 8,35 A, tension dans circuit ouvert (Voc) 19,5 V, intensité de court-circuit (Isc) 9,01 A, efficacité 11,12%, 30 cellules de 156x156 mm, vitre extérieure en verre trempé de 10 mm d'épaisseur, couche adhésive de butyral de polyvinyle (PVB), couche postérieure en verre trempé de 10 mm d'épaisseur, température de travail -40°C jusqu'à 85°C, dimensions 1000x1260x24 mm, résistance à la charge du vent 245 kg/m², résistance à la charge de la neige 551 kg/m², poids 68,6 kg, avec boîte de connexions avec diodes, câbles polarisés de 4 mm² de section et 900 mm de longueur et connecteurs MC4. Installation sur garde-corps. Comprend les accessoires de montage et le matériel de connexion électrique. Le prix ne comprend pas la structure support.
Code interne |  | Désignation | Quantité | Unité | Prix unitaire | Prix total
mt35sol205fb |  | Module solaire photovoltaïque à cellules en silicium polycristallin, pour intégration dans le garde-corps, puissance maximale (Wp) 140 W, tension à pleine puissance (Vmp) 16,77 V, intensité à pleine puissance (Imp) 8,35 A, tension dans circuit ouvert (Voc) 19,5 V, intensité de court-circuit (Isc) 9,01 A, efficacité 11,12%, 30 cellules de 156x156 mm, vitre extérieure en verre trempé de 10 mm d'épaisseur, couche adhésive de butyral de polyvinyle (PVB), couche postérieure en verre trempé de 10 mm d'épaisseur, température de travail -40°C jusqu'à 85°C, dimensions 1000x1260x24 mm, résistance à la charge du vent 245 kg/m², résistance à la charge de la neige 551 kg/m², poids 68,6 kg, avec boîte de connexions avec diodes, câbles polarisés de 4 mm² de section et 900 mm de longueur et connecteurs MC4. | 1 | U | 287090 | 287090
mo003 |  | Compagnon professionnel III/CP2 électricien. | 0.276 | h | 1939.14 | 535.2
mo102 |  | Ouvrier professionnel II/OP électricien. | 0.276 | h | 1207.61 | 333.3
|  | Frais de chantier des unités d'ouvrage | 2 | % | 287959 | 5759.18
Coût d'entretien décennal: 33.190,14F CFA les 10 premières années. |  |  |  |  | Montant total HT: | 293718