## Feuille 1
TNC020 | m |  | Tuyauterie en cuivre, pour gaz.
Tuyauterie pour gaz, constituée de tube en cuivre étiré à froid sans soudure, diamètre D=10/12 mm et 1 mm d'épaisseur. Installation en surface. Comprend le matériau auxiliaire pour le montage et la fixation à l'ouvrage, les accessoires et les pièces spéciales.
Code interne |  | Désignation |  | Quantité | Unité | Prix unitaire | Prix total
mt43tco400a |  | Matériau auxiliaire pour montage et fixation à l'ouvrage des tuyaux de cuivre étiré à froid sans soudure, diamètre D=10/12 mm. |  | 1 | U | 69.34 | 69.34
mt43tco010ag |  | Tube en cuivre étiré à froid sans soudure, diamètre D=10/12 mm et 1 mm d'épaisseur, selon NF EN 1057, avec le prix augmenté de 30% pour cause d'accessoires et pièces spéciales. |  | 1 | m | 1802.88 | 1802.88
mo010 |  | Compagnon professionnel III/CP2 installateur de gaz. |  | 0.232 | h | 1939.14 | 449.88
mo109 |  | Ouvrier professionnel II/OP installateur de gaz. |  | 0.232 | h | 1207.61 | 280.17
|  | Frais de chantier des unités d'ouvrage |  | 2 | % | 2602.27 | 52.05
Coût d'entretien décennal: 92,90F CFA les 10 premières années. | [5 empty] | Montant total HT: | 2654.32