## Feuille 1
TNE010 | m | Tuyauterie en polyéthylène (PE).
Tuyauterie constituée de tube en polyéthylène PE 100, de couleur noire avec des bandes de couleur bleue, de 32 mm de diamètre extérieur et 2 mm d'épaisseur, SDR17, PN=10 atm. Installation enterrée. Comprend les accessoires et les pièces spéciales. Le prix ne comprend ni l'excavation ni le remblai de la tranchée.
Code interne |  | Désignation | Quantité | Unité | Prix unitaire | Prix total
mt37tpa020bcg |  | Tube en polyéthylène PE 100, de couleur noire avec des bandes de couleur bleue, de 32 mm de diamètre extérieur et 2 mm d'épaisseur, SDR17, PN=10 atm, selon NF EN 12201-2, avec le prix augmenté de 30% pour cause d'accessoires et pièces spéciales. | 1 | m | 1297.19 | 1297.19
mo008 |  | Compagnon professionnel III/CP2 plombier. | 0.068 | h | 1939.14 | 131.86
mo107 |  | Ouvrier professionnel II/OP plombier. | 0.068 | h | 1207.61 | 82.12
|  | Frais de chantier des unités d'ouvrage | 2 | % | 1511.17 | 30.22
Coût d'entretien décennal: 77,07F CFA les 10 premières années. |  |  |  |  | Montant total HT: | 1541.39