## Feuille 1
TPA040 | U | Clapet antipollution.
Clapet antipollution de laiton, avec tamis en acier inoxydable avec perforations de 0,4 mm de diamètre, avec filet de 1/2", pour une pression maximale de travail de 16 bar et une température maximale de 110°C.
Code interne |  |  | Désignation | Quantité | Unité | Prix unitaire | Prix total
mt37www060b |  |  | Clapet antipollution de laiton, avec tamis en acier inoxydable avec perforations de 0,4 mm de diamètre, avec filet de 1/2", pour une pression maximale de travail de 16 bar et une température maximale de 110°C. | 1 | U | 3560.09 | 3560.09
mt37www010 |  |  | Produits complémentaires pour installations de plomberie. | 1 | U | 1183.88 | 1183.88
mo008 |  |  | Compagnon professionnel III/CP2 plombier. | 0.17 | h | 1939.14 | 329.65
mo107 |  |  | Ouvrier professionnel II/OP plombier. | 0.17 | h | 1207.61 | 205.29
|  |  | Frais de chantier des unités d'ouvrage | 2 | % | 5278.91 | 105.58
Coût d'entretien décennal: 915,36F CFA les 10 premières années. | [5 empty] | Montant total HT: | 5384.49