## Feuille 1
TPA080 | U | Vanne de régulation de pression.
Vanne de régulation de pression en laiton, de 1/2" DN 15 mm de diamètre, pression maximale d'entrée de 15 bar et pression de sortie réglable entre 1 et 4 bar. Comprend le manomètre, les éléments de montage et les autres accessoires nécessaires à son bon fonctionnement.
Code interne |  | Désignation | Quantité | Unité | Prix unitaire | Prix total
mt37svl010a |  | Vanne de régulation de pression en laiton, de 1/2" DN 15 mm de diamètre, pression maximale d'entrée de 15 bar et pression de sortie réglable entre 1 et 4 bar, température maximale de 80°C, avec raccords. | 1 | U | 16608.1 | 16608.1
mt42www041 |  | Manomètre avec bain de glycérine et diamètre de sphère de 100 mm, avec prise verticale, pour montage fileté de 1/4", échelle de pression de 0 à 10 bar. | 1 | U | 36607.2 | 36607.2
mt37www010 |  | Produits complémentaires pour installations de plomberie. | 1 | U | 1183.88 | 1183.88
mo008 |  | Compagnon professionnel III/CP2 plombier. | 0.113 | h | 1939.14 | 219.12
mo107 |  | Ouvrier professionnel II/OP plombier. | 0.113 | h | 1207.61 | 136.46
|  | Frais de chantier des unités d'ouvrage | 2 | % | 54754.8 | 1095.1
Coût d'entretien décennal: 72.604,82F CFA les 10 premières années. |  |  |  |  | Montant total HT: | 55849.9