## Feuille 1
TPE010 | U | Adoucisseur d'eau.
Adoucisseur d'eau bibloc avec commande volumétrique de cinq cycles, débit de 3,6 m³/h, avec vannes de passage à sphère.
Code interne |  |  | Désignation | Quantité | Unité | Prix unitaire | Prix total
mt37sve010c |  |  | Vanne à sphère en laiton nickelé à visser de 3/4". | 2 | U | 6176.54 | 12353.1
mt37eqt010lg |  |  | Filtre à cartouche formé de la tête, du vase et de la cartouche de toile filtrante, filet de 1", débit de 5,5 m³/h. | 1 | U | 91786.9 | 91786.9
mt37eqt110nn |  |  | Adoucisseur d'eau bibloc avec commande volumétrique de cinq cycles, filet de 3/4", pression de travail de 1,5 à 6 bar, débit de 3,6 m³/h, de 780x470x1350 mm, formé d'une bouteille de polyester renforcé et d'un réservoir de sel, y compris électrovanne pour le bypass. | 1 | U | 728471 | 728471
mt36tie010aa |  |  | Tube en PVC, série B, de 32 mm de diamètre et 3 mm d'épaisseur, avec extrémité évasée, selon NF EN 1329-1. | 0.5 | m | 1141.6 | 570.8
mt37sve010b |  |  | Vanne à sphère en laiton nickelé à visser de 1/2". | 1 | U | 4183.32 | 4183.32
mt37www010 |  |  | Produits complémentaires pour installations de plomberie. | 1 | U | 1183.88 | 1183.88
mo008 |  |  | Compagnon professionnel III/CP2 plombier. | 9.054 | h | 1939.14 | 17557
mo107 |  |  | Ouvrier professionnel II/OP plombier. | 9.054 | h | 1207.61 | 10933.7
|  |  | Frais de chantier des unités d'ouvrage | 4 | % | 867040 | 34681.6
Coût d'entretien décennal: 1.596.047,07F CFA les 10 premières années. | [5 empty] | Montant total HT: | 901722