## Feuille 1
TPM030 | U | Colonne montante.
Colonne montante de 12 m de longueur, placée superficiellement et fixée au parement, constitué de tube en polyéthylène réticulé (PE-Xa), série 5, de 20 mm de diamètre extérieur, PN=6 atm et 1,9 mm d'épaisseur, fourni en rouleaux; purgeur d'air automatique en laiton et vanne de passage à sphère en laiton nickelé. Comprend le matériau auxiliaire pour le montage et la fixation à l'ouvrage, les accessoires et les pièces spéciales.
Code interne |  | Désignation | Quantité | Unité | Prix unitaire | Prix total
mt37tpu400b |  | Matériau auxiliaire pour montage et fixation à l'ouvrage des tuyaux en polyéthylène réticulé (PE-Xa), série 5, de 20 mm de diamètre extérieur. | 12 | U | 133.29 | 1599.48
mt37tpu010bd |  | Tube en polyéthylène réticulé (PE-Xa), série 5, de 20 mm de diamètre extérieur, PN=6 atm et 1,9 mm d'épaisseur, fourni en rouleaux, selon NF EN ISO 15875-2, avec le prix augmenté de 15% pour cause d'accessoires et pièces spéciales. | 12 | m | 3065.71 | 36788.5
mt37sgl020d |  | Purgeur d'air automatique avec flotteur et filet de 1/2" de diamètre, corps et couvercle en laiton, pour une pression maximale de travail de 10 bar et une température maximale de 110°C. | 1 | U | 7398.73 | 7398.73
mt37sve010b |  | Vanne à sphère en laiton nickelé à visser de 1/2". | 1 | U | 4183.32 | 4183.32
mo008 |  | Compagnon professionnel III/CP2 plombier. | 0.718 | h | 1939.14 | 1392.3
mo107 |  | Ouvrier professionnel II/OP plombier. | 0.718 | h | 1207.61 | 867.06
|  | Frais de chantier des unités d'ouvrage | 2 | % | 52229.4 | 1044.59
Coût d'entretien décennal: 2.663,70F CFA les 10 premières années. |  |  |  |  | Montant total HT: | 53274