## Feuille 1
TVA050 | U | Extracteur éolien hybride.
Extracteur éolien hybride, en aluminium (Dureté H-24) résistant à la corrosion, de 500 mm de diamètre nominal d'entrée, de 4275 m³/h de de débit d'air, 570 mm de diamètre et 525 mm de hauteur, résistance au vent jusqu'à 120 km/h, composé de chapeau tournant en aluminium, moteur de type EC basse consommation à actionnement automatique, de 74 W de puissance, pour alimentation à 230 V et 50/60 Hz de fréquence, degré de protection IP54, structure en acier galvanisé, roulements en acier inoxydable et ressort amortisseur en acier inoxydable, avec système de fixation des composants avec rivets en aluminium. Comprend les éléments de fixation.
Code interne |  | Désignation | Quantité | Unité | Prix unitaire | Prix total
mt42ecc110ic |  | Extracteur éolien hybride, en aluminium (Dureté H-24) résistant à la corrosion, de 500 mm de diamètre nominal d'entrée, de 4275 m³/h de de débit d'air, 570 mm de diamètre et 525 mm de hauteur, résistance au vent jusqu'à 120 km/h, composé de chapeau tournant en aluminium, moteur de type EC basse consommation à actionnement automatique, de 74 W de puissance, pour alimentation à 230 V et 50/60 Hz de fréquence, degré de protection IP54, structure en acier galvanisé, roulements en acier inoxydable et ressort amortisseur en acier inoxydable, avec système de fixation des composants avec rivets en aluminium, avec éléments de fixation. | 1 | U | 660308 | 660308
mo011 |  | Compagnon professionnel III/CP2 monteur. | 0.217 | h | 1939.14 | 420.79
mo080 |  | Ouvrier professionnel II/OP monteur. | 0.108 | h | 1209.92 | 130.67
|  | Frais de chantier des unités d'ouvrage | 2 | % | 660859 | 13217.2
Coût d'entretien décennal: 438.149,71F CFA les 10 premières années. |  |  |  |  | Montant total HT: | 674076