## Feuille 1
TVF030 | U |  | Conduit extensible pour climatiseur évaporatif.
Conduit de distribution d'air motorisé, pour climatiseur évaporatif, avec tronçon extensible allant jusqu'à 10 m de longueur.
Code interne |  | Désignation |  | Quantité | Unité | Prix unitaire | Prix total
mt42ter055d |  | Conduit de distribution d'air motorisé, pour climatiseur évaporatif, avec tronçon extensible allant jusqu'à 10 m de longueur, constitué de diffuseur conique de 900 mm de diamètre avec couvercle, tube extensible de 610 mm de diamètre, raccord trémie de 660x660 mm, conduit rectangulaire de 660x660 mm et 750 mm de longueur, moteur de 285 W et 17 tr/min, support pour le moteur, corde, bobine, interrupteur fin de course et bouton pour l'actionnement du moteur. |  | 1 | U | 1367000 | 1367000
mo005 |  | Compagnon professionnel III/CP2 installateur de climatisation. |  | 2.829 | h | 1939.14 | 5485.83
mo104 |  | Ouvrier professionnel II/OP installateur de climatisation. |  | 2.829 | h | 1207.61 | 3416.33
|  | Frais de chantier des unités d'ouvrage |  | 2 | % | 1375900 | 27518
Coût d'entretien décennal: 238.581,13F CFA les 10 premières années. | [5 empty] | Montant total HT: | 1403420