## Feuille 1
TVT080 | m |  | Réseau d'évacuation des condensats.
Réseau d'évacuation des condensats, mis en place superficiellement et fixé à la surface support, constitué d'un tube flexible de PVC, de 16 mm de diamètre et 1,5 mm d'épaisseur, qui connecte l'unité d'air conditionné avec le réseau d'évacuation d'appareils sanitaires, la colonne de chute, le collecteur ou le tabouret siphoïde. Comprend matériau auxiliaire pour le montage et la fixation à l'ouvrage, les accessoires et les pièces spéciales placées par assemblage collée avec adhésif.
Code interne |  | Désignation |  | Quantité | Unité | Prix unitaire | Prix total
mt36tsf410a |  | Matériau auxiliaire pour montage et fixation à l'ouvrage des tuyaux en PVC flexible, de 16 mm de diamètre. |  | 0.5 | U | 171.24 | 85.62
mt36tsf010ac |  | Tube en PVC flexible, de 16 mm de diamètre et 1,5 mm d'épaisseur, avec spirale en PVC rigide, selon NF EN ISO 3994, avec le prix augmenté de 10% pour cause d'accessoires et pièces spéciales. |  | 1.05 | m | 1255.76 | 1318.55
mt11var009 |  | Liquide nettoyeur pour collage par adhésif de tubes et accessoires en PVC. |  | 0.015 | l | 31795.6 | 476.93
mt11var010 |  | Adhésif pour tubes et accessoires en PVC. |  | 0.008 | l | 40522.4 | 324.18
mo008 |  | Compagnon professionnel III/CP2 plombier. |  | 0.079 | h | 1939.14 | 153.19
mo107 |  | Ouvrier professionnel II/OP plombier. |  | 0.04 | h | 1207.61 | 48.3
|  | Frais de chantier des unités d'ouvrage |  | 2 | % | 2406.77 | 48.14
Coût d'entretien décennal: 122,75F CFA les 10 premières années. | [5 empty] | Montant total HT: | 2454.91