## Feuille 1
EEA030 | m² |  | Imperméabilisation de corniche ou d'avant-toit avec des membranes en polyoléfines.
Imperméabilisation de corniche ou d'avant-toit avec membrane d'étanchéité souple type EVAC, Dry40 450 "REVESTECH", composée d'une double feuille de polyoléfine thermoplastique avec acétate de vinyle éthylène, avec les deux faces revêtues de fibres de polypropylène non tissées, de 0,48 mm d'épaisseur et 265 g/m², fournie en rouleaux de 1,5 m de largeur et 30 m de longueur, de type monocouche, totalement adhérée au support avec du mortier-colle amélioré, déformable et thixotropique, C2 TE S1, préparée pour recevoir directement la couche de protection. Comprend bande de terminaison pour la résolution des rencontres rencontres avec les parements verticaux.
Code interne |  | Désignation |  | Quantité | Unité | Prix unitaire | Prix total
mt09mcm060a |  | Mortier-colle amélioré, C2 TE S1, selon NF EN 12004, déformable, avec résistance au glissement et temps ouvert allongé, couleur grise, à base de ciment, granulats de granulométrie fine, résines synthétiques et additifs spéciaux, avec propriétés thixotropiques et à durcissement sans retrait. |  | 2 | kg | 583.19 | 1166.38
mt15rev190h |  | Membrane d'étanchéité souple type EVAC, Dry40 450 "REVESTECH", composée d'une double feuille de polyoléfine thermoplastique avec acétate de vinyle éthylène, avec les deux faces revêtues de fibres de polypropylène non tissées, de 0,48 mm d'épaisseur et 265 g/m², fournie en rouleaux de 1,5 m de largeur et 30 m de longueur, selon NF EN 13956. |  | 1.05 | m² | 8938.28 | 9385.19
mt15rev040hd |  | Bande de renfort pour membrane d'étanchéité souple type EVAC, Dry80 Banda 50 "REVESTECH", de 480 mm de largeur, composée d'une double feuille de polyoléfine thermoplastique avec acétate de vinyle éthylène, avec les deux faces revêtues de fibres de polyester non tissées, de 0,8 mm d'épaisseur et 625 g/m², fournie en rouleaux de 30 m de longueur. |  | 1.05 | m | 7982.72 | 8381.86
mo029 |  | Compagnon professionnel III/CP2 poseur de membranes d'étanchéité. |  | 0.105 | h | 1887.12 | 198.15
mo067 |  | Ouvrier professionnel II/OP poseur de membranes d'étanchéité. |  | 0.105 | h | 1209.92 | 127.04
|  | Frais de chantier des unités d'ouvrage |  | 2 | % | 19258.6 | 385.17
Coût d'entretien décennal: 2.750,13F CFA les 10 premières années. | [5 empty] | Montant total HT: | 19643.8