## Feuille 1
ABV020 | m² |  | Revêtement d'un bassin de piscine avec des carreaux en grès.
Revêtement en dalle de grès émaillé couleur bleue, surface lisse, de 245x120x9 mm, dans des sols et des parois de bassins de piscines, pose avec du mortier-colle amélioré à liants mixtes, C2 TE, selon NF EN 12004, avec résistance au glissement et temps ouvert allongé Webercol Flex Duo "WEBER", couleur grise et mortier de joints cémenteux amélioré, type CG2 W A, selon NF EN 13888, avec absorption d'eau réduite et résistance élevée à l'abrasion, Webercolor Premium "WEBER", couleur Blanco. Le prix ne comprend pas l'imperméabilisation de la piscine.
Code interne |  | Désignation |  | Quantité | Unité | Prix unitaire | Prix total
mt18bdk010fG |  | Dalle de grès émaillé couleur bleue, surface lisse, de 245x120x9 mm. |  | 1 | m² | 12574.6 | 12574.6
mt09mcw010g |  | Mortier-colle amélioré à liants mixtes, C2 TE, selon NF EN 12004, avec résistance au glissement et temps ouvert allongé Webercol Flex Duo "WEBER", couleur grise, à base de ciment gris, résines synthétiques spéciales, granulats siliceux et calcaires et additifs organiques et inorganiques, avec un contenu très bas de composés organiques volatiles (COV), avec résistance à l'immersion dans l'eau. |  | 6 | kg | 267.38 | 1604.28
mt09mcw050ia |  | Mortier de joints cémenteux amélioré, type CG2 W A, selon NF EN 13888, avec absorption d'eau réduite et résistance élevée à l'abrasion, Webercolor Premium "WEBER", couleur Blanco, composé de ciments spéciaux, résine, granulats siliceux, additifs hydrofuges et additifs organiques et inorganiques spécifiques, avec un contenu très bas de composés organiques volatiles (COV), avec technologie Protect³ et Pure Clean, bactéricide, antimoisissure, repoussant l'eau et la saleté, à prise et durcissement rapide, avec effet préventif des efflorescences, avec une haute résistance aux agents chimiques, flexible et imperméable à l'eau, pour jointoiement de tout type de pièces céramiques, pierres naturelles et granito, pour joints de jusqu'à 15 mm. |  | 0.34 | kg | 1590.69 | 540.83
mo024 |  | Compagnon professionnel III/CP2 carreleur en revêtements muraux. |  | 0.685 | h | 1887.12 | 1292.68
mo062 |  | Ouvrier professionnel II/OP carreleur en revêtements muraux. |  | 0.501 | h | 1209.92 | 606.17
|  | Frais de chantier des unités d'ouvrage |  | 3 | % | 16618.5 | 498.56
Coût d'entretien décennal: 1.540,54F CFA les 10 premières années. | [5 empty] | Montant total HT: | 17117.1