## Feuille 1
EIF040 | m² | Isolation thermique par l'extérieur en façade pour systèmes ETICS.
Isolation thermique par l'extérieur en façade pour systèmes ETICS, constituée de panneau rigide de polystyrène expansé, selon NF EN 13163, à surface lisse et usinage latéral droit, de couleur blanche, de 30 mm d'épaisseur, avec résistance au vieillissement et perméable à la vapeur d'eau, résistance thermique 0,79 m²K/W, conductivité thermique 0,038 W/(mK), placé bord à bord et fixé avec du mortier adhésif et fixations mécaniques. Le prix ne comprend ni la couche de régularisation ni la couche de finition.
Code interne |  | Désignation | Quantité | Unité | Prix unitaire | Prix total
mt16aaa010 |  | Mortier adhésif pour fixation des matériaux isolants. | 4 | kg | 156.44 | 625.76
mt16pep010aa |  | Panneau rigide de polystyrène expansé, selon NF EN 13163, à surface lisse et usinage latéral droit, de couleur blanche, de 30 mm d'épaisseur, avec résistance au vieillissement et perméable à la vapeur d'eau, résistance thermique 0,79 m²K/W, conductivité thermique 0,038 W/(mK), Euroclasse E de réaction au feu selon NF EN 13501-1. | 1.05 | m² | 3896.23 | 4091.04
mt16aaa021a |  | Cheville à expansion et clou en polypropylène, avec bague d'étanchéité, pour fixation mécanique des panneaux isolants. | 6 | U | 66.3 | 397.8
mo054 |  | Compagnon professionnel III/CP2 poseur d'isolants rigides ou flexibles. | 0.105 | h | 1939.14 | 203.61
mo101 |  | Ouvrier professionnel II/OP poseur d'isolants rigides ou flexibles. | 0.105 | h | 1209.92 | 127.04
|  | Frais de chantier des unités d'ouvrage | 2 | % | 5445.25 | 108.91
Coût d'entretien décennal: 83,31F CFA les 10 premières années. |  |  |  |  | Montant total HT: | 5554.16