## Feuille 1
FIR010 | m² | Isolation thermique par l'intérieur dans des combles perdus.
Isolation thermique par l'intérieur dans des combles perdus, avec matelas léger en laine de verre, IBR Nu "ISOVER", de 120 mm d'épaisseur, selon NF EN 13162, résistance thermique 2,7 m²K/W, conductivité thermique 0,044 W/(mK). Mise en place: bord à bord, simplement appuyé. Comprend le ruban autoadhésif pour le scellement des joints.
Code interne |  | Désignation | Quantité | Unité | Prix unitaire | Prix total
mt16lvi010acg |  | Matelas léger en laine de verre, IBR Nu "ISOVER", de 120 mm d'épaisseur, selon NF EN 13162, résistance thermique 2,7 m²K/W, conductivité thermique 0,044 W/(mK), Euroclasse A1 de réaction au feu selon NF EN 13501-1, capacité d'absorption d'eau à court terme <=1 kg/m² et coefficient de résistance à la diffusion de la vapeur d'eau 1. | 1.1 | m² | 4946.92 | 5441.61
mt16aaa030 |  | Ruban autoadhésif pour le scellement des joints. | 1 | m | 253.69 | 253.69
mo054 |  | Compagnon professionnel III/CP2 poseur d'isolants rigides ou flexibles. | 0.079 | h | 1939.14 | 153.19
mo101 |  | Ouvrier professionnel II/OP poseur d'isolants rigides ou flexibles. | 0.079 | h | 1209.92 | 95.58
|  | Frais de chantier des unités d'ouvrage | 2 | % | 5944.07 | 118.88
Coût d'entretien décennal: 121,26F CFA les 10 premières années. |  |  |  |  | Montant total HT: | 6062.95