## Feuille 1
FIR010 | m² | Isolation thermique par l'intérieur dans des combles perdus.
Isolation thermique par l'intérieur dans des combles perdus, avec matelas léger en laine de verre, IBR Velo "ISOVER", revêtue sur une de ses faces avec un voile de verre qui augmente sa résistance à la traction, de 80 mm d'épaisseur, selon NF EN 13162, résistance thermique 1,75 m²K/W, conductivité thermique 0,044 W/(mK). Mise en place: bord à bord, simplement appuyé. Comprend le ruban autoadhésif pour le scellement des joints.
Code interne |  | Désignation | Quantité | Unité | Prix unitaire | Prix total
mt16lvi010abd |  | Matelas léger en laine de verre, IBR Velo "ISOVER", revêtue sur une de ses faces avec un voile de verre qui augmente sa résistance à la traction, de 80 mm d'épaisseur, selon NF EN 13162, résistance thermique 1,75 m²K/W, conductivité thermique 0,044 W/(mK), Euroclasse A1 de réaction au feu selon NF EN 13501-1, capacité d'absorption d'eau à court terme <=1 kg/m² et coefficient de résistance à la diffusion de la vapeur d'eau 1. | 1.1 | m² | 3932.17 | 4325.39
mt16aaa030 |  | Ruban autoadhésif pour le scellement des joints. | 1 | m | 253.69 | 253.69
mo054 |  | Compagnon professionnel III/CP2 poseur d'isolants rigides ou flexibles. | 0.079 | h | 1939.14 | 153.19
mo101 |  | Ouvrier professionnel II/OP poseur d'isolants rigides ou flexibles. | 0.079 | h | 1209.92 | 95.58
|  | Frais de chantier des unités d'ouvrage | 2 | % | 4827.85 | 96.56
Coût d'entretien décennal: 98,49F CFA les 10 premières années. |  |  |  |  | Montant total HT: | 4924.41