## Feuille 1
FIR010 | m² |  | Isolation thermique par l'intérieur dans des combles perdus.
Isolation thermique par l'intérieur dans des combles perdus, avec mousse rigide de polyuréthane projetée "in situ", densité minimale 35 kg/m³, épaisseur moyenne minimale 60 mm.
Code interne |  | Désignation |  | Quantité | Unité | Prix unitaire | Prix total
mt16poc010e |  | Mousse rigide de polyuréthane projetée "in situ", densité minimale 35 kg/m³, épaisseur moyenne minimale 60 mm, appliqué dans les toitures inclinées, selon NF EN 14315-1. |  | 1.1 | m² | 10164.4 | 11180.9
mq08mpa030 |  | Matériel pour projection de produits isolants. |  | 0.1 | h | 8010.68 | 801.07
mo030 |  | Compagnon professionnel III/CP2 poseur d'isolants en vrac ou en mousse. |  | 0.195 | h | 1887.12 | 367.99
mo068 |  | Ouvrier professionnel II/OP poseur d'isolants en vrac ou en mousse. |  | 0.195 | h | 1209.92 | 235.93
|  | Frais de chantier des unités d'ouvrage |  | 2 | % | 12585.9 | 251.72
Coût d'entretien décennal: 256,75F CFA les 10 premières années. | [5 empty] | Montant total HT: | 12837.6