## Feuille 1
TCN020 | U | Cheminée traditionnelle.
Cheminée traditionnelle "in situ", composée d'un foyer ouvert de briques réfractaires en terre cuite, pose avec du mortier réfractaire Webertec Foc "WEBER", type G, selon NF EN 998-2 et d'une hotte de briques creuses en terre cuite revêtue de plâtre.
Code interne |  | Désignation | Quantité | Unité | Prix unitaire | Prix total
mt05bre010b |  | Brique réfractaire en terre cuite, 23x6,5x6,5 cm, selon NF EN 771-1. | 425 | U | 544.03 | 231213
mt09moc150c |  | Mortier réfractaire Webertec Foc "WEBER", type G, selon NF EN 998-2, composé de ciment alumineux, additifs et granulats siliceux. | 0.161 | kg | 502.07 | 80.83
mt04lcc010a |  | Brique creuse en terre cuite (mahón), à revêtir, 29x14x4 cm, pour utilisation en maçonnerie protégée (pièce en P), densité 860 kg/m³, selon NF EN 771-1. | 90 | U | 178.41 | 16056.9
mt04lcc010c |  | Brique creuse en terre cuite (tochana), à revêtir, 29x14x9 cm, pour utilisation en maçonnerie protégée (pièce en P), densité 805 kg/m³, selon NF EN 771-1. | 16 | U | 219.58 | 3513.28
mt08aaa010a |  | Eau. | 0.032 | m³ | 1054.78 | 33.75
mt01arg005a |  | Sable de carrière, pour mortier confectionné sur le chantier. | 0.257 | t | 11441.2 | 2940.39
mt08cem000a |  | Ciment gris en sacs. | 39.45 | kg | 76.65 | 3023.84
mt09pye010a |  | Pâte de plâtre pour application en couche mince C6, selon NF EN 13279-1. | 0.03 | m³ | 117221 | 3516.63
mt09pye010b |  | Pâte de plâtre de construction B1, selon NF EN 13279-1. | 0.17 | m³ | 104423 | 17751.9
mt38www020 |  | Coupe-feu réglable en tôle d'acier. | 1 | U | 46382.6 | 46382.6
mt38www010 |  | Produits complémentaires pour installation de chauffage. | 2 | U | 1420.65 | 2841.3
mq06hor010 |  | Bétonnière électrique avec une capacité de gâchage de 160 l. | 0.11 | h | 1618.08 | 177.99
mo020 |  | Compagnon professionnel III/CP2 construction. | 23.195 | h | 1887.12 | 43771.8
mo113 |  | Ouvrier d'exécution I/OE1 construction. | 24.526 | h | 1164.21 | 28553.4
mo033 |  | Compagnon professionnel III/CP2 plâtrier. | 2.32 | h | 1887.12 | 4378.12
mo071 |  | Ouvrier professionnel II/OP plâtrier. | 1.16 | h | 1209.92 | 1403.51
|  | Frais de chantier des unités d'ouvrage | 2 | % | 405639 | 8112.78
Coût d'entretien décennal: 70.337,81F CFA les 10 premières années. |  |  |  |  | Montant total HT: | 413752