## Feuille 1
MSP010 | U |  | Potelet fixe, en acier corten.
Potelet fixe modèle Táctil "SANTA & COLE", de 90 cm de hauteur, de plaque d'acier corten finition grenaillage silhouettée par oxycoupage, fixé à une surface support avec du mortier cémenteux à prise rapide, Webertec Trafic "WEBER", couleur noire, composé de ciment, fumée de silice, fibres en acier, additifs spéciaux et granulats sélectionnés, avec une résistance à la compression à 28 jours supérieure ou égale à 30 N/mm², et éléments d'ancrage. Le prix ne comprend pas la surface support.
Code interne |  | Désignation |  | Quantité | Unité | Prix unitaire | Prix total
mt52hsc010a |  | Potelet fixe modèle Táctil "SANTA & COLE", de 90 cm de hauteur, de plaque d'acier corten finition grenaillage silhouettée par oxycoupage, y compris les boulons d'ancrage. |  | 1 | U | 253998 | 253998
mt09moc140a |  | Mortier cémenteux à prise rapide, Webertec Trafic "WEBER", couleur noire, composé de ciment, fumée de silice, fibres en acier, additifs spéciaux et granulats sélectionnés, avec une résistance à la compression à 28 jours supérieure ou égale à 30 N/mm², pour la réparation des revêtements en béton dans les zones de trafic routier. |  | 0.2 | kg | 1093.68 | 218.74
mo041 |  | Compagnon professionnel III/CP2 VRD espaces publics. |  | 0.464 | h | 1887.12 | 875.62
mo087 |  | Ouvrier professionnel II/OP VRD espaces publics. |  | 0.464 | h | 1209.92 | 561.4
|  | Frais de chantier des unités d'ouvrage |  | 2 | % | 255654 | 5113.08
Coût d'entretien décennal: 114.737,59F CFA les 10 premières années. | [5 empty] | Montant total HT: | 260767