## Feuille 1
MEF010 | U | Luminaire avec support mural.
Luminaire rectangulaire en aluminium anodisé, modèle Rama Led "SANTA & COLE", de 35 W de puissance maximum, de 1163x200x98 mm, avec support mural en acier inoxydable AISI 304 et 24 DEL de 1,5 W; fixé mécaniquement au parement vertical.
Code interne |  | Désignation | Quantité | Unité | Prix unitaire | Prix total
mt34syc215f |  | Luminaire rectangulaire en aluminium anodisé, modèle Rama Led "SANTA & COLE", de 35 W de puissance maximum, de 1163x200x98 mm, optique à haut rendement de technologie led, support mural en acier inoxydable AISI 304 et 24 DEL de 1,5 W, classe de protection I, degré de protection IP66, y compris les chevilles et les vis de fixation. | 1 | U | 1140400 | 1140400
mq07cce010a |  | Camion avec nacelle élévatrice à bras articulé de 16 m de hauteur maximale de travail et 260 kg de charge maximale. | 0.22 | h | 10166.7 | 2236.66
mo003 |  | Compagnon professionnel III/CP2 électricien. | 0.29 | h | 1939.14 | 562.35
mo102 |  | Ouvrier professionnel II/OP électricien. | 0.29 | h | 1207.61 | 350.21
|  | Frais de chantier des unités d'ouvrage | 2 | % | 1143550 | 22871
Coût d'entretien décennal: 618.203,29F CFA les 10 premières années. |  |  |  |  | Montant total HT: | 1166420