## Feuille 1
MEF020 | U | Lampadaire avec mât métallique.
Lampadaire, modèle Rama Garden "SANTA & COLE", de 3700 mm de hauteur, composé de mât cylindrique en aluminium anodisé et 1 luminaire simple, de 25 W de puissance maximum, de 900x190x95 mm, avec 24 DEL de 1 W. Le prix ne comprend pas l'excavation.
Code interne |  |  | Désignation | Quantité | Unité | Prix unitaire | Prix total
mt10hmf040qaeg |  |  | Béton non armé prêt à l'emploi BCN: CPJ-CEM II/A 32,5 - P - B 20 - 15/25 - E: 1 - NA - P 18-305. | 0.254 | m³ | 65816.7 | 16717.4
mt34syc017ia |  |  | Lampadaire, modèle Rama Garden "SANTA & COLE", de 3700 mm de hauteur, composé de mât cylindrique en aluminium anodisé, de 114 mm de diamètre et 1 luminaire simple en polycarbonate, de 25 W de puissance maximum, de 900x190x95 mm, avec optique à haut rendement de technologie led et 24 DEL de 1 W, classe de protection I, degré de protection IP66, y compris la plaque base et les boulons d'ancrage. | 1 | U | 1961140 | 1961140
mq07cce010a |  |  | Camion avec nacelle élévatrice à bras articulé de 16 m de hauteur maximale de travail et 260 kg de charge maximale. | 0.22 | h | 10166.7 | 2236.66
mo020 |  |  | Compagnon professionnel III/CP2 construction. | 0.348 | h | 1887.12 | 656.72
mo113 |  |  | Ouvrier d'exécution I/OE1 construction. | 0.232 | h | 1164.21 | 270.1
mo003 |  |  | Compagnon professionnel III/CP2 électricien. | 0.58 | h | 1939.14 | 1124.7
mo102 |  |  | Ouvrier professionnel II/OP électricien. | 0.58 | h | 1207.61 | 700.41
|  |  | Frais de chantier des unités d'ouvrage | 2 | % | 1982850 | 39657
Coût d'entretien décennal: 1.071.928,87F CFA les 10 premières années. | [5 empty] | Montant total HT: | 2022510