## Feuille 1
MER010 | U | Potelet avec lumière, en fonte.
Potelet modèle Finisterre "SANTA & COLE", placé au sol, de 810 mm de hauteur, composé de corps en fonte de fer avec protection anti-oxydante et finition peinte, de couleur noire, et diffuseur en verre moulé de résistance élevée, avec 4 DEL de 1 W, couleur blanche, fixée à une base de béton BCN: CPJ-CEM II/A 32,5 - P - B 20 - 15/25 - E: 1 - NA - P 18-305.
Code interne |  |  | Désignation | Quantité | Unité | Prix unitaire | Prix total
mt34syc400e |  |  | Potelet modèle Finisterre "SANTA & COLE", pour placer au sol, de 810 mm de hauteur, composé de corps en fonte de fer avec protection anti-oxydante et finition peinte, de couleur noire, et diffuseur en verre moulé de résistance élevée, avec 4 DEL de 1 W, couleur blanche, classe de protection II, degré de protection IP55, y compris les boulons d'ancrage. | 1 | U | 855301 | 855301
mt10hmf040qaed |  |  | Béton non armé prêt à l'emploi BCN: CPJ-CEM II/A 32,5 - TP - B 20 - 15/25 - E: 1 - NA - P 18-305. | 0.25 | m³ | 69087.1 | 17271.8
mt09reh330 |  |  | Mortier de résine époxy avec sable de silice, à durcissement rapide, pour remplissage des ancrages. | 0.2 | kg | 3592.07 | 718.41
mo020 |  |  | Compagnon professionnel III/CP2 construction. | 0.464 | h | 1887.12 | 875.62
mo077 |  |  | Ouvrier professionnel II/OP construction. | 0.464 | h | 1209.92 | 561.4
mo003 |  |  | Compagnon professionnel III/CP2 électricien. | 0.232 | h | 1939.14 | 449.88
mo102 |  |  | Ouvrier professionnel II/OP électricien. | 0.232 | h | 1207.61 | 280.17
|  |  | Frais de chantier des unités d'ouvrage | 2 | % | 875458 | 17509.2
Coût d'entretien décennal: 392.905,58F CFA les 10 premières années. | [5 empty] | Montant total HT: | 892967