## Feuille 1
MFG010 | U | Grille en fonte, pour entourage d'arbre.
Grille modèle Vassily Kandinsky "SANTA & COLE", de 150x150 cm, pour entourage d'arbre, constituée de quatre pièces en fonte de fer finition grenaillage, fixée à une base de béton BCN: CPJ-CEM II/A 32,5 - P - B 20 - 15/25 - E: 1 - NA - P 18-305. Le prix comprend l'excavation.
Code interne |  |  | Désignation | Quantité | Unité | Prix unitaire | Prix total
mt52rsc010h |  |  | Grille modèle Vassily Kandinsky "SANTA & COLE", de 150x150 cm, pour entourage d'arbre, constituée de quatre pièces en fonte de fer finition grenaillage, selon NF EN 124. Comprend cadre en acier galvanisé. | 1 | U | 1245800 | 1245800
mt10hmf040qaed |  |  | Béton non armé prêt à l'emploi BCN: CPJ-CEM II/A 32,5 - TP - B 20 - 15/25 - E: 1 - NA - P 18-305. | 0.25 | m³ | 69087.1 | 17271.8
mo041 |  |  | Compagnon professionnel III/CP2 VRD espaces publics. | 0.232 | h | 1887.12 | 437.81
mo087 |  |  | Ouvrier professionnel II/OP VRD espaces publics. | 0.325 | h | 1209.92 | 393.22
|  |  | Frais de chantier des unités d'ouvrage | 2 | % | 1263900 | 25278.1
Coût d'entretien décennal: 979.778,84F CFA les 10 premières années. | [5 empty] | Montant total HT: | 1289180