## Feuille 1
MOP010 | U | Poubelle en fonte.
Poubelle en fonte d'aluminium modèle Fontana "SANTA & COLE", de 95 cm de hauteur, fixée à une base de béton BCN: CPJ-CEM II/A 32,5 - P - B 20 - 15/25 - E: 1 - NA - P 18-305. Le prix comprend l'excavation.
Code interne |  |  | Désignation | Quantité | Unité | Prix unitaire | Prix total
mt52psc010b |  |  | Poubelle modèle Fontana "SANTA & COLE", de 95 cm de hauteur et capacité 40 litres, avec corps en fonte d'aluminium avec peinture de couleur grise et structure de profilés en acier inoxydable AISI 304, y compris bac intérieur en polypropylène et boulons d'ancrage. | 1 | U | 1487710 | 1487710
mt10hmf040qaed |  |  | Béton non armé prêt à l'emploi BCN: CPJ-CEM II/A 32,5 - TP - B 20 - 15/25 - E: 1 - NA - P 18-305. | 0.25 | m³ | 69087.1 | 17271.8
mt09reh330 |  |  | Mortier de résine époxy avec sable de silice, à durcissement rapide, pour remplissage des ancrages. | 0.2 | kg | 3592.07 | 718.41
mo041 |  |  | Compagnon professionnel III/CP2 VRD espaces publics. | 0.557 | h | 1887.12 | 1051.13
mo087 |  |  | Ouvrier professionnel II/OP VRD espaces publics. | 0.557 | h | 1209.92 | 673.93
|  |  | Frais de chantier des unités d'ouvrage | 2 | % | 1507420 | 30148.4
Coût d'entretien décennal: 1.629.822,81F CFA les 10 premières années. | [5 empty] | Montant total HT: | 1537570