## Feuille 1
MPP010 | U | Poubelle de plage, en polyéthylène.
Poubelle de plage modèle Bina "SANTA & COLE", en polyéthylène, de 92 cm de hauteur, placée au sol, fixée à une base de béton BCN: CPJ-CEM II/A 32,5 - P - B 20 - 15/25 - E: 1 - NA - P 18-305.
Code interne |  |  | Désignation | Quantité | Unité | Prix unitaire | Prix total
mt52psc060a |  |  | Poubelle de plage modèle Bina "SANTA & COLE", pour placer au sol, de 92 cm de hauteur et capacité 165 litres, à corps conique et couvercle rond avec trou central, en polyéthylène de couleur bleue, boulons d'ancrage. | 1 | U | 247951 | 247951
mt10hmf040qaed |  |  | Béton non armé prêt à l'emploi BCN: CPJ-CEM II/A 32,5 - TP - B 20 - 15/25 - E: 1 - NA - P 18-305. | 0.25 | m³ | 69087.1 | 17271.8
mt09reh330 |  |  | Mortier de résine époxy avec sable de silice, à durcissement rapide, pour remplissage des ancrages. | 0.2 | kg | 3592.07 | 718.41
mo041 |  |  | Compagnon professionnel III/CP2 VRD espaces publics. | 0.557 | h | 1887.12 | 1051.13
mo087 |  |  | Ouvrier professionnel II/OP VRD espaces publics. | 0.557 | h | 1209.92 | 673.93
|  |  | Frais de chantier des unités d'ouvrage | 2 | % | 267666 | 5353.32
Coût d'entretien décennal: 289.400,56F CFA les 10 premières années. | [5 empty] | Montant total HT: | 273019